## DL-5新款球锁
2020-12-30-新款球锁 BOM表(贴片物料）
[5 empty] | 量产 | 500
No | 元件名称 | 标号 | 封装 | 数量 | 用量 | 库存数 | 采购数 | 发货数
1 | 1nF | C27, C40 | 0402C | 2 | 1000
2 | 2.7pF | C38 | 0402C | 1 | 500
3 | 22pF | C43, C45 | 0402C | 2 | 1000
4 | 100nF | C1, C3, C5, C33, C34, C36, C37, C39, C42 | 0402C | 9 | 4500
5 | 1uF | C28, C35 | 0402C | 2 | 1000
6 | 10uF | C44 | 0402C | 1 | 500
7 | 1pF | C32 | 0603C | 1 | 500
8 | 1.5pF | C30 | 0603C | 1 | 500
9 | 10uF | C7, C20, C41 | 0603C | 3 | 1500
10 | 10uF | C2, C4 | 0805C | 2 | 1000
11 | 22uF | C6 | 0805C | 1 | 500
12 | 2nH | L2 | 0603L | 1 | 500
13 | 2.2UH | L3 | 0603L | 1 | 500
14 | SS14 | D1, D2 | DO-214AA | 2 | 1000
15 | IN4148 | D3 | SOD-123 | 1 | 500
16 | 10R | R47 | 0402R | 1 | 500
17 | 100R | RW3 | 0402R | 1 | 500
18 | 200R | R4 | 0402R | 1 | 500
19 | 1K | R3, R7, R12, R13, R14, R15, R16, R17, R20, R53 | 0402R | 10 | 5000
20 | 4.7K | R6 | 0402R | 1 | 500
21 | 10K | R1, R5, R8, R11, R26, R41, R44, R54 | 0402R | 8 | 4000
22 | 100K | R2, RW1, RW2, R18 | 0402R | 4 | 2000
23 | 510%1 | R19 | 0402R | 1 | 500
24 | 6P-1.0mm 立式贴片 | J3 | 6P-1.0mm 立式贴片 | 1 | 500
25 | BLUE 蓝灯 | LED2, LED3, LED4, LED6, LED7, LED8, LED9 | 0603LED | 7 | 3500
26 | MICROUSB | P2 | MICRO-USB_F-B | 1 | 500
27 | 4*4*1.5mm 铜头 贴片轻触按键 | #, *, 0, 1, 2, 3, 4, 5, 6, 7, 8, 9 | KEY_4*4*1.5 | 12 | 6000
28 | SI2301 | Q2, Q5 | SOT-23 - GDS | 2 | 1000
29 | BSS123W | Q3, Q4 | SOT-23 - GDS | 2 | 1000
30 | PMBT3904 | Q6, Q7 | SOT-23 - BCE | 2 | 1000
31 | SS8050 | T1, T2, Q1 | SOT-23-3L | 3 | 1500
32 | BK3435QFN48_A | U1 | QFN48_6*6*0.4 | 1 | 500
33 | HT7533 | U3 | SOT-23-3L | 1 | 500
34 | PCF8563 | UB1 | SOP8 | 1 | 500
35 | 16MHZ | X1 | XTAL3225 | 1 | 500
2020-12-30-新款球锁 BOM表(插件物料）
[5 empty] | 量产 | 500
No | 元件名称 | 标号 | 封装 | 数量 | 用量 | 库存数 | 采购数 | 发货数
1 | 无源蜂鸣器(直插) | BZ1 | 直插9X5MM | 1 | 500
2 | PH2P-2.0MM直插插座 | P1 | B2B-PH | 1 | 500
3 | PH3P-2.0MM直插插座 | P3 | B3B-PH | 1 | 500
4 | 32.768KHZ 插件晶振(圆柱)10PPM | Y2 | 2*6mm圆柱DIP | 1 | 500
|  | 物料员： |  | 收料员：